## DROGI
KOSZTORYS OFERTOWY
Lp. | Numer Specyfikacji Technicznej | Wyszczególnienie elementów rozliczeniowych i wyliczenie ilości | Jednostka |  | Cena jedn. zł *) | Wartość zł*)
|  |  | Nazwa | Ilość
1 | 3 | 4 | 5 | 6 | 7 | 8
| 01.00.00. | ROBOTY PRZYGOTOWAWCZE
| 01.01.01. | ODTWORZENIE TRASY I PUNKTÓW WYSOKOŚCIOWYCH
1 |  | Wyznaczenie i odtworzenie trasy i punktów wysokościowych | km | 3.426
| 01.02.01. | USUNIĘCIE DRZEW I KRZEWÓW
2 |  | Mechaniczne ścinanie i karczowanie pni drzew o średnicy do 10 - 15 cm z wywiezieniem karpiny , gałęzi i grubizny | szt. | 27
3 |  | Mechaniczne ścinanie i karczowanie pni drzew o średnicy do 16 - 25 cm z wywiezieniem karpiny , gałęzi i grubizny | szt. | 19
4 |  | Mechaniczne ścinanie i karczowanie pni drzew o średnicy do 26 - 35 cm z wywiezieniem karpiny , gałęzi i grubizny | szt. | 41
5 |  | Mechaniczne ścinanie i karczowanie pni drzew o średnicy do 36 - 45 cm z wywiezieniem karpiny , gałęzi i grubizny | szt. | 6
6 |  | Mechaniczne ścinanie i karczowanie pni drzew o średnicy do 46 - 55 cm z wywiezieniem karpiny i gałęzi | szt. | 3
7 |  | Mechaniczne ścinanie i karczowanie pni drzew o średnicy do 56 - 65 cm z wywiezieniem karpiny i gałęzi | szt. | 1
8 |  | Mechaniczne karczowanie krzaków | ha | 0.429
9 |  | Oczyszczenie terenu po wykarczowaniu drzew | m2 | 125.95
| 01.02.02. | USUNIĘCIE WARSTWY HUMUSU
10 |  | Usunięcie warstwy ziemi urodzajnej (humusu) grub. 20 cm wraz z odwiezieniem poza granice robót celem spryzmowania | m3 | 3265.29
| 01.02.04. | ROZBIÓRKA ELEMENTÓW DRÓG
11 |  | Demonataż tablic znaków drogowych wraz z usunieciem słupków do znaków | szt. | 2
ROBOTY PRZYGOTOWAWCZE RAZEM
| 02.00.00 | ROBOTY ZIEMNE
| 02.01.01 | WYKONANIE WYKOPÓW W GRUNTACH NIESKALISTYCH
12 |  | Wykopy w gruncie kat.II z przemieszczeniem w nasyp ( w tym 29,0m3 na zjazdach) | m3 | 224.8
13 |  | Plantowanie powierzchni wykopów | m2 | 8680.3
| 02.03.01 | WYKONANIE NASYPÓW
14 |  | Nasypy z gruntu nośnego dobrze zagęszczalnego z zakupem materiału, dowiezieniem, wbudowaniem oraz zagęszczeniem ( w tym 100,2m3 na zjazdach) | m3 | 6943.7
15 |  | Nasypy z gruntu pozyskanego z wykopu | m3 | 224.8
16 |  | Plantowanie powierzchni nasypów | m2 | 4043.04
ROBOTY ZIEMNE RAZEM
| 03.00.00 | ODWODNIENIE KORPUSU DROGOWEGO
| 03.01.02 | PRZEPUSTY Z RUR HDPE
17 |  | Części przelotowe przepustu z rur HDPE d=0,60m z wykonaniem wykopu, ławy żwirowej i zasypki | m | 32
18 |  | Umocnienie skarp na wlocie i wylocie przepustu brukiem z zalaniem spoin zaprawą cementową | m2 | 9
19 |  | Oczyszczenie rowu z namułu gł 20cm na długości po 10m na odpływie | m | 30
ODWODNIENIE RAZEM
| 04.00.00 | PODBUDOWY
| 04.01.01 | KORYTO. PROFILOWANIE I ZAGĘSZCZENIE PODŁOŻA
20 |  | Profilowanie i zageszczanie mechaniczne podłoza pod warstwy konstrukcyjne nawierzchni zjazdów gospodarczych | m2 | 692.1
| 04.03.01 | OCZYSZCZANIE I SKROPIENIE EMULSJĄ WARSTW KONSTRUKCYJNYCH
21 |  | Oczyszczenie i skropienie podbudowy bitumicznej emulsją asfaltową szybkorozpadową pod warstwę ścieralną | m2 | 17219.98
| 04.04.02 | PODBUDOWA Z KRUSZYWA ŁAMANEGO STABILIZOWANEGO MECHANICZNIE
22 |  | Wyrównanie istniejącej podbudowy mieszanką kruszywa naturalnego stabilizowanego mechanicznie o uziarnieniu 0-31,5mm z dodatkiem 30% łamanego | m3 | 3297.45
23 |  | Podbudowa grubości 15cm na zjazdach gospodarczych z mieszanki kruszywa naturalnego stabilizowanego mechanicznie o uziarnieniu 0-31,5mm z dodatkiem 30% łamanego | m2 | 692.1
| 04.07.01 | PODBUDOWA Z BETONU ASFALTOWEGO
24 |  | Podbudowa grubości 7cm z mieszanki mineralno asfaltowej 0-20mm | m2 | 17699.62
PODBUDOWA RAZEM
| 05.00.00 | NAWIERZCHNIA
| 05.03.05 | NAWIERZCHNIA Z BETONU ASFALTOWEGO DLA RUCHU KR2
25 |  | Warstwa ścieralna nawierzchni z betonu asfaltowego gr. 5cm dla kategorii ruchu KR2 | m2 | 17219.98
26 |  | Warstwa ścieralna nawierzchni zjazdów gospodarczych z betonu asfaltowego gr. 4cm . | m2 | 670.3
NAWIERZCHNIE RAZEM
| 06.00.00 | ROBOTY WYKOŃCZENIOWE
| 06.01.01 | UMOCNIENIE SKARP I ROWÓW
27 |  | Umocnienie skarp warstwą humusu grubosci 10cm z obsianiem nasionami traw | m2 | 12723.33
28 |  | Ścieki z prefabrykatów betonowych grubości 20cm na podbudowie betonowej | m | 340
| 06.02.01 | PRZEPUSTY RUROWE POD ZJAZDAMI
29 |  | Ułozenie części przelotowych przepustów z rur HDPE spiralnie karbowanych średnicy 40cm | m | 123.5
30 |  | Umocnienie wlotu i wylotu przepustów pod zjadami brukiem na podsypce cementowej z zalaniem spoin zaprawą cementową | m2 | 27.7
31 |  | Uzupełnienie poboczy warstwą kruszywa naturalnego o uziarnieniu 0-31,5mm stabilizowanego mechanicznie grubości 12cm | m2 | 8715.5
ROBOTY WYKOŃCZENIOWE RAZEM
| 07.00.00 | OZNAKOWANIA DRÓG I URZĄDZENIA BEZPIECZEŃSTWA RUCHU
| 07.02.01 | OZNAKOWANIE PIONOWE
32 |  | Słupki z profili otwartych wraz z fundamentem i kapturkiem zabezpieczającym - wykonanie i zasypaniem dołów z ubiciem warstwami | szt. | 7
33 |  | Tarcze „średnie”- wyliczenie ilości wg proj. wykonawczego zawierającego docelową organizację ruchu | szt. | 9
OZNAKOWANIE I URZĄDZENIA BEZPECZEŃSTWA RUCHU RAZEM
OGÓŁEM
PODATEK VAT
ODCINEK POŁOM - SAJZY BRUTTO