## DROGI
KOSZTORYS OFERTOWY
Lp. | Numer Specyfikacji Technicznej | Wyszczególnienie elementów rozliczeniowych i wyliczenie ilości | Jednostka |  | Cena jedn. zł *) | Wartość zł*)
|  |  | Nazwa | Ilość
| 01.00.00. | ROBOTY PRZYGOTOWAWCZE
| 01.01.01. | ODTWORZENIE TRASY I PUNKTÓW WYSOKOŚCIOWYCH
1 |  | Wyznaczenie i odtworzenie trasy i punktów wysokościowych | km | 0.14
| 01.02.01. | USUNIĘCIE KARCZY DRZEW
2 |  | Usunięcie karczy ściętych drzew o średnicach 36-65 cm z ich odwiezieniem i utylizacją | szt. | 6
| 01.02.02. | USUNIĘCIE WARSTWY HUMUSU
3 |  | Usunięcie warstwy humusu grubości 15cm | m2 | 467.3
4 |  | Regulacja pionowa zaworów wodociągowych | szt. | 4
| 02.00.00 | ROBOTY ZIEMNE
| 02.01.01 | WYKONANIE WYKOPÓW W GRUNTACH NIESKALISTYCH
5 |  | Wykopy w gruntach nieskalistych wraz z wywiezieniem i utylizacją materiału | m3 | 43.02
| 02.03.01 | WYKONANIE NASYPÓW
6 |  | Nasypy z gruntu kat. II pochodzącego z dokopu, z wbudowaniem oraz zagęszczeniem | m3 | 117.27
| 04.00.00 | PODBUDOWY
| 04.01.01 | KORYTO. PROFILOWANIE I ZAGĘSZCZENIE PODŁOŻA
7 |  | Wykonanie koryta o głęb. 10 cm oraz zagęszczanie podłoża pod nową konstr. nawierzchni chodników i zatok autobusowych | m2 | 375.5
| 04.02.01 | WARSTWA ODCINAJĄCA I ODSĄCZAJĄCA
8 |  | Warstwa odcinająca grubości 15cm pod poszerzenie zatokę i wjazdy | m2 | 191
9 |  | Warstwa odcinająca grubości 10cm pod chodniki | m2 | 184.5
| 04.04.02 | PODBUDOWA Z KRUSZYWA ŁAMANEGO STABILIZOWANEGO MECHANICZNIE
10 |  | Podbudowa z mieszanki 30% kruszywa łamanego 0/31,5mm na poszerzeniach jezdni | m2 | 66.5
| 04.06.01 | PODBUDOWA Z BETONU CEMENTOWEGO C16/20
11 |  | Podbudowa zasadnicza zatok z betonu cementowego C16/20 gr. 22cm | m2 | 109.5
| 04.04.07 | PODBUDOWA Z BETONU ASFALTOWEGO
12 |  | Podbudowa z betonu asfaltowego gr. 7cm na poszerzeniach jezdni | m2 | 66.5
| 05.00.00 | NAWIERZCHNIA
| 05.03.01 | NAWIERZCHNIA Z KOSTKI BETONOWEJ
13 |  | Nawierzchnia zatok z brukowej kostki betonowej grubosci 8cm na podsypce piaskowo cementowej | m2 | 109.5
| 06.00.00 | ROBOTY WYKOŃCZENIOWE
| 06.01.01 | UMOCNIENIE POWIERZCHNI SKARP HUMUSEM I DARNIOWANIEM W KRATĘ
14 |  | Humusowanie warstwą grub. 10 cm z obsianiem oraz pielęgnacją | m2 | 201.8
15 |  | Ściek podchodnikowy z elementów betonowych | m | 2
16 |  | Ściek skarpowy z elementów betonowych | m2 | 2
| 07.00.00 | OZNAKOWANIA DRÓG I URZĄDZENIA BEZPIECZEŃSTWA RUCHU
| 07.02.01 | OZNAKOWANIE PIONOWE
17 |  | Słupki z profili otwartych wraz z fundamentem i kapturkiem zabezpieczającym - wykonanie i zasypaniem dołów z ubiciem warstwami | szt. | 1
18 |  | Tarcze „średnie” znaków pionowych z foli grupy I | szt. | 1
| 07.06.02 | URZĄDZENIA ZABEZPIECZAJACE RUCH PIESZY
19 |  | Poręcze sztywne giete z elementów zamknietych rurowych "typ olsztyński" | m | 10
| 08.00.00 | ELEMENTY ULIC
| 08.01.01 | KRAWĘŻNIKI BETONOWE
20 |  | Krawężnik betonowe 15x30 wystające - wys. 12cm - na ławie betonowej z oporem z betonu C12/15 | m | 186
| 08.02.02 | CHODNIKI I Z KOSTKI BETONOWEJ
21 |  | Chodniki z kostki betonowej wibroprasowanej szarej gr. 6cm na podsypce cementowo–piaskowej gr. 3cm | m2 | 193.5
| 08.03.01 | BETONOWE OBRZEŻA CHODNIKOWE
22 |  | Obrzeża betonowe 8x30 na podsypce cementowo–piaskowej gr. 5cm wraz z wypełnieniem spoin zaprawą cementową | m | 143.5
| 08.06.01 | ZJAZDY Z KOSTKI BETONOWEJ
23 |  | Zjazdy do posesji z kostki betonowej, wibroprasowanej kolorowej gr. 8 cm na podsypce cementowo–piaskowej gr. 3cm i podbudowie z chudego betonu gr 15cm | m2 | 15
PODATEK VAT 23%
BRUTTO RAZEM