## koszt. inwest.
KOSZTORYS OFERTOWY
przebudowa mostu przez rzekę Giżankę w miejscowości Dworackie w ciągu drogi powiatowej nr 1824N
Lp. | Pozycja ST | Nazwa i opis pozycji | Jednostka |  | Cena | Wartość
|  |  | Nazwa | Ilość | jedn. zł | zł
1 | 2 | 3 | 4 | 5 | 6 | 7
| D-01.00.00. | ROBOTY PRZYGOTOWAWCZE
1 | D-01.01.01a | Wytyczenie nowego obiektu i robót drogowych. Inwentaryzacja powykonawcza | kpl | 1
2 | D-01.02.02. | Zdjęcie warstwy humusu i darniny gr. 20 cm | m2 | 110
| D-01.02.03. | Wyburzenie obiektów budowlanych
3 |  | - rozbiórka przyczółka i skrzydeł murowanych z kamienia, z wywiezieniem materiałów z rozbiórki | m3 | 24.3
4 |  | - rozbiórka żelbetowych murów oporowych, z wywiezieniem materiałów z rozbiórki | m3 | 2.4
5 |  | - demontaż konstrukcji stalowej, z wywiezieniem materiałów z rozbiórki | kg | 1898
| D-01.02.04. | Rozbiórka elementów dróg
7 |  | - rozbiórka balustrad stalowych z wywiezieniem materiałów z rozbiórki | m | 31
8 |  | - rozbiórka nawierzchni z brukowca gr. 16 cm, z wywiezieniem materiałów z rozbiórki | m2 | 75
9 |  | - rozbiórka nawierzchni bitumicznej z wywiezieniem materiałów z robiórki - grubość 10 cm | m2 | 75
| D-03.00.00. | ODWODNIENIE KORPUSU DROGOWEGO
10 | D-03.01.02. | Przepust - część przelotowa z rur stalowych, karbowanych z blachy stalowej ocynkowanej i z dodatkową powłoką polimerową, o świetle poziomym 333 cm i pionowym 223 cm | m | 15
| D-04.00.00. | PODBUDOWY
11 | D-04.01.01. | Koryto głębokości 34 cm z profilowaniem i zagęszczeniem | m2 | 87.5
12 | D-04.04.02a | Podbudowa z mieszanki niezwiązanej, z kruszywem C50/30, grubości 22 cm | m2 | 87.5
| D-05.00.00. | NAWIERZCHNIE
Nawierzchnia - warstwy z mieszanek mineralno- bitumicznych
wytwarzanych i wbudowywanych na gorąco:
13 | D-05.03.05b | - warstwa wiążąca AC16W gr. 7 cm | m2 | 85
14 | D-05.03.05a | - warstwa ścieralna AC11S gr. 5 cm | m2 | 333.5
| D-06.00.00. | ROBOTY WYKOŃCZENIOWE
| D-06.01.01. | Umocnienie skarp przez:
15 |  | humusowanie gr. 15 cm i obsianie trawą | m2 | 201
16 |  | obrukowanie | m2 | 31.5
| D-07.00.00. | URZĄDZENIA BEZPIECZEŃSTWA RUCHU
17 | D-07.05.01. | Bariery ochronne stalowe o parametrach N1W2A, w tym 2x10 m barieroporęcz | m | 56
|  | - odcinki początkowe i końcowe | m | 24
| D-10.00.00. | INNE ROBOTY DROGOWE
18 | D-10.01.01a | Gabiony - umocnienie koryta rzeki materacami gabionowymi gr. 17 cm | m2 | 70
19 | D-10.09.01. | Wykonanie i rozbiórka grodz drewniano-ziemnych wys. 1 m | m | 14
20 | D-10.11.01. | Rurociąg technologiczny o średnicy 1000 mm lub 2x700 mm - montaż i demontaż | m | 30
| M-11.00.00. | FUNDAMENTOWANIE
21 | M-11.01.01. | Wykopy | m3 | 302
22 | M-11.01.04. | Zasypanie wykopów (z odkładu i gruntem dowiezionym) z zagęszczeniem | m3 | 625
23 | M-11.01.05. | Fundament przepustu z kruszywa naturalnego | m3 | 24.5
| M-13.00.00. | BETON
| M-13.01.00. | Beton konstrukcyjny
24 |  | - beton B35 (C30/37) - fundamenty | m3 | 4
RAZEM (netto):
PODATEK VAT 23%:
CENA OFERTOWA (brutto):

## Raport zgodności
SUSZ_Przedmiar.xls — raport zgodności
Uruchom na: 2013-12-29 15:31
Następujące funkcje w tym skoroszycie nie są obsługiwane przez wcześniejsze wersje programu Excel. Te funkcje mogą zostać utracone lub ograniczone, jeśli ten skoroszyt zostanie otwarty w starszej wersji programu Excel lub zapisany w starszym formacie pliku.
Nieznaczna utrata wierności danych | Liczba wystąpień | Wersja
Niektóre komórki lub style w tym skoroszycie zawierają formatowanie, które nie jest obsługiwane w wybranym formacie pliku. Te formaty zostaną przekonwertowane na najbardziej podobne dostępne formaty. | 22 | Excel 97–2003