## DROGI
KOSZTORYS OFERTOWY
Lp. | Numer Specyfikacji Technicznej | Wyszczególnienie elementów rozliczeniowych i wyliczenie ilości | Jednostka |  | Cena jedn. zł *) | Wartość zł*)
|  |  | Nazwa | Ilość
1 | 3 | 4 | 5 | 6 | 7 | 8
ROBOTY DROGOWE
| 01.01.01. | ODTWORZENIE TRASY I PUNKTÓW WYSOKOŚCIOWYCH
1 |  | Wyznaczenie i odtworzenie trasy i punktów wysokościowych | km | 3.065
2 | 01.02.01. | USUNIECIE DRZEW
3 |  | Usuniecie drzew średnicy 10-15cm wraz z karczowaniem i utylizacją materiału | szt | 2
4 |  | Usuniecie drzew jw. średnicy 16-25cm | szt | 3
5 |  | Usuniecie drzew jw. średnicy 26-35cm | szt | 1
6 |  | Usuniecie drzew jw. średnicy 36-45cm | szt | 5
7 |  | Usuniecie drzew jw. średnicy 46-55cm | szt | 1
8 |  | Usuniecie drzew jw. średnicy 46-55cm | szt | 1
9 |  | Usuniecie drzew jw. średnicy 56-65cm | szt. | 1
10 |  | Usuniecie drzew jw. średnicy 66-75cm | szt. | 1
| 01.02.02. | ZDJĘCIE WARSTWY HUMUSU
11 |  | Usunięcie warstwy humusu gr, 20cm z obszaru robót ziemnych | m2 | 20185
12 |  | Wykonanie stopni na skarpach nasypów o szer. do 5,0m przy nachyleniu 1:1,5 | m2 | 940
| 01.02.04. | ROZBIÓRKI ELEMENTÓW DRÓG, OGRODZEŃ I PRZEPUSTÓW
13 |  | Rozbiórka krawężników betonowych wraz z ławami | m | 8
14 |  | Rozbiórka przepustów rurowych betonowych średnicy 0,80m | m | 6
15 |  | Rozbiórka przepustów rurowych betonowych średnicy 1,00m | m | 2
16 |  | Rozbiórka ścianek czołowych żelbetowych przepustów wraz z utylizacją gruzu | m3 | 6.12
17 |  | Rozbiórka barier drogowych żelbetowych zwykłych wraz z utylizacją | m | 155
18 |  | Rozbiórka słupków do znaków drogowych | szt | 3
19 |  | Rozbiórka tablic znaków drogowych | szt | 3
20 |  | Rury dwudzielne ochronne typ A110PS na kablach eneregetycznych i telefonicznych | m | 21
| 02.01.01 | WYKONANIE WYKOPÓW W GRUNTACH NIESKALISTYCH
21 |  | Wykopy w gruntach nieskalistych zodwiezieniem gruntu na odkład | m3 | 2912.2
| 02.03.01 | WYKONANIE NASYPÓW
22 |  | Nasypy z gruntu kat. II z dokopu w raz z transportem i kosztami pozyskania | m3 | 4942.8
| 03.01.02.a | PRZEPUSTY KOŁOWE Z RUR PEHD
23 |  | Wykopy pod część przelotową przepustu z wbudowaniem urobku w nasyp | m3 | 20.4
24 |  | Część przelotowa przepustu d=0,8m z rur HDPE wraz z ławą i zasypką | m | 12.2
25 |  | Umocnienie skarp wlotu i wylotu brukiem z zamuleniem spoin zaprawą cem. | m2 | 8.4
| 03.01.02.a | PRZEPUSTY KOŁOWE Z RUR ŻĘLBETOWYCH
26 |  | Wykopy pod część przelotową przepustu z wbudowaniem urobku w nasyp | m3 | 28.5
27 |  | Ława z betonu cementowego C12/15 pod cześć przelotową na przedłużeniach | m3 | 2.92
28 |  | Część przelotowa prefabrykowanych przepustów d=0,8m na przedłuzeniach | m | 12
29 |  | Uszczelnienie styków między rurami fi 0,8m w istniejących przepustach zaprawą cementową | m | 139.42
30 |  | Część przelotowa prefabrykowanego przepustu d=1,0m na przedłuzeniach | m | 5
31 |  | Deskowanie tradycyjne murków czołowych przepustów | m2 | 139
32 |  | Zbrojenie ścianek czołowych prętami stalowymi fi do 14mm | Mg | 0.491
33 |  | Betonowanie murków betonem cementowym C25/30 wraz z transportem i wbudowaniem | m3 | 25.3
34 |  | Izolacja przeciwwilgociowa bitumiczna dwuwarstwowa ścianek czołowych podlegajacych obsypaniu gruntem | m2 | 120.23
35 |  | Umocnienie skarp wlotu i wylotu brukiem z zamuleniem spoin zaprawą cem. | m2 | 18.43
| 04.01.01. | KORYTO Z PROFILOWANIEM I ZAGĘSZCZANIEM PODŁOŻA
36 |  | Profilowanie i zagęszczanie podłoża pod warstwy konstrukcyjne nawierzchni na poszerzeniu i wjazdach | m2 | 1268.45
| 04.02.02. | WARSTWA ODSĄCZAJĄCA
37 |  | Warstwa odsączajaca gr. 15cm z piaskuśrednoziarnistego na poszerzeniachjezdni brukowej | m2 | 491.75
| 04.04.02. | WARSTWA MROZOOCHRONNA Z GEOTKANINY
38 |  | Wzmocnienie podłoża pod podbudową geotkaniną polipropylenową na szerokości jezdni | m2 | 3120
| 04.04.02 | PODBUDOWA Z KRUSZYWA ŁAMANEGO STABILIZOWANEGO MECHANICZNIE
39 |  | Podbudowa z 50% mieszanki kruszywa łamanego 0/31,5mm gr. 15cm- jezdnia zasadnicza | m2 | 16867.8
40 |  | Podbudowa z 50% mieszanki kruszywa łamanego 0/31,5mm gr. 15cm - zjazdy | m2 | 776.7
| 05.03.04 | NAWIERZCHNIA Z BETONU CEMENTOWEGO
41 |  | Nawierzchnia jezdni zasadniczej gr. 17cm z betonu cementowego C30/37 | m2 | 15683
42 |  | Nawierzchnia na zjazdach gr14cm z betonu cementowego C30/37 | m2 | 728.4
| D.06.01.01. | UMOCNIENIE SKARP
43 |  | Humusowanie skarp nasypów warstwą humusu gr. 10cm z obsianiem nasionami traw | m2 | 17271
44 |  | Uzupełnienie poboczy warstwą mieszanki 50% kruszywa łamanego 0/31,5mm gr.13cm | m2 | 5715
45 |  | Ścieki z prefabrykowanych elementów korytkowych na ławie betonowej z oporem | m | 744
| D.06.02.01. | PRZEPUSTY POD ZJAZDAMI
46 |  | Przepusty rurowe pod zjazdami z rur HDPE średnicy 30cm | m | 135
47 |  | Umocnienie wlotu i wylotu brukiem z zalaniem spoin zaprawą cementową | m2 | 36
48 | 07.01.01 | OZNAKOWANIE POZIOME
49 |  | Oznakowanie poziome cienkowarstwowe - linie poprzeczne i na przejsciach dla pieszych | m2 | 20
| 07.02.01 | OZNAKOWANIE PIONOWE
50 |  | Słupki z profili otwartych wraz z fundamentem i kapturkiem zabezpieczającym - wykonanie i zasypaniem dołów z ubiciem warstwami | szt | 29
51 |  | Tarcze „średnie” znaków pionowych z folia grupy I o pow. >0,3m2 | szt | 28
52 |  | Tbliczki do znaków o powierzchni <0,3m2 | szt | 7
| 07.05.01 | BARIERY STALOWE OCHRONNE
53 |  | Bariery stalowe ochronne SP-09/4 | m | 392
| 07.10.01 | PROGI ZWALNIAJACE
54 |  | Montaż progu zwalniajacego wyspowego 4 elementowego 2000x1800x60mm z gumy wulkanizowanej na każdym pasie ruchu | kpl | 2
| 08.01.01 | KRAWĘŻNIKI BETONOWE
55 |  | Krawężniki betonowe 15x30 na ławie betonowej z oporem | m | 74
| 08.02.02 | CHODNIKI Z KOSTKI BETONOWEJ
56 |  | Chodniki z kostki betonowej wibroprasowanej szarej gr. 6cm na podsypce cementowo–piaskowej gr. 5cm | m2 | 135.85
| 08.03.01 | BETONOWE OBRZEŻA CHODNIKOWE
57 |  | Obrzeża betonowe 8x30 na podsypce cementowo–piaskowej gr. 5cm wraz z wypełnieniem spoin zaprawą cementową | m | 75.5
PRZEBUDOWA URZADZEŃ TELEKOMUNIKACYJNYCH
58 |  | Demontaż słupa kablowego zelbetowego pojedyńczego wraz z demontażem osprzetu | szt | 1
59 |  | Przestawienie złącza kablowego w słupku poza granice robót | kpl | 1
60 |  | Rury osłonowe HDPE D110/100 wraz z wykopem i zasypaniem z zagęszczeniem | m | 13
RAZEM